## Tabelle1
Validierung in mm |  |  |  | Konstanten
|  |  |  | Dielektrizitätskonstante = | 8.854e-12 | F/m
Materialien | Leitwerte | Dielektrizitätszahlen |  | Dielektrizitätskonstante = | 8.854e-15 | F/mm
Einheit | mm/Ohm | ./.
Elektroden | 909 | 0 |  | Geometrie | in mm
Fluid | 0.0016 | 80 |  | Höhe | 50
Phasengrenze | 0.0001 | 100000000 |  | Elektrodenbreite | 10
|  |  |  | Breite der Phasengrenze | 1
Berechnete Größen des ESB 1 |  |  |  | Breite des Fluids | 78
Re = | 0.00022002 | Ohm
Rpg = | 200 | Ohm
Rf = | 975 | Ohm
Cpg = | 4.427e-05 | F
Cf = | 4.5405e-13 | F
Impedanz des Netzwerkes
|  |  | Frequenz = | 14 | Hz
¦Zges¦ = 2*Ze + 2* ¦Zpg¦ + ¦Zf¦ |  |  | omega = | 87.9646 | 1/s
2* Ze = | 0.00044004 | Ohm
2* ¦Zpg¦ = | 315.5786 | Ohm
¦Zf¦ = | 975 | Ohm
¦Zges¦ = | 1290.579 | Ohm
Spannung zwischen den Elektroden
U =¦Zges¦ * I |  | Stromdichte = | 0.001 | A / mm
|  | Strom I = | 0.05 | A
Analytisch berechnete Potentialdiff.: |  |  | In FlexPDE berechnete Potentialdiff.:
UANALY = | 64.529 | V | Upde = | 68.7499 | V
Differenz von UANALY - UPDE : |  |  | -4.2209
| prozentuale Abweichung = |  | -6.541%
Frequenzgang
Frequenz | UANALY | UPDE | UANALY - UPDE | UANALY - UPDE [%] | Z [Ohm] | Upde max
0.01 | 68.75 | 68.7499 | 0.00011 | 0.00016% | 1375
1 | 68.7191 | 68.6996 | 0.01951 | 0.02839% | 1374.382
2 | 68.6274 | 68.9657 | -0.33834 | -0.493% | 1372.548
2.2 | 68.6019 | 69.0113 | -0.40943 | -0.5968% | 1372.038
2.4 | 68.5741 | 69.0599 | -0.4858 | -0.7084% | 1371.482
2.6 | 68.544 | 69.1171 | -0.5731 | -0.8361% | 1370.88
2.75 | 68.52 | 69.1717 | -0.65172 | -0.9511% | 1370.4
3 | 68.4772 | to high |  |  | 1369.544
10 | 66.2275 | 140 |  |  | 1324.55 | 178.0795
12 | 65.384 | 300 |  |  | 1307.68
14 | 64.529 | 18.5 |  |  | 1290.58
15 | 64.1059 | 4.203 | 46.9926 | 73.3% | 1282.118 | 17.1134
20 | 62.1192 | 371.5 |  |  | 1242.384 | 9494717
30 | 59.0296 | to high |  |  | 1180.592
40 | 56.948 | to high |  |  | 1138.96
50 | 55.5162 | to high |  |  | 1110.324
105 | 52.1248 | to high |  |  | 1042.496
106 | 52.0939 | 49.6405 | 2.4534 | 4.71% | 1041.878
110 | 51.9755 | 49.4893 | 2.4862 | 4.783% | 1039.51
150 | 51.1297 | 49.2058 | 1.9239 | 3.763% | 1022.594
200 | 50.5404 | 49.008 | 1.5324 | 3.032% | 1010.808
300 | 49.9462 | 48.8654 | 1.0808 | 2.164% | 998.924
400 | 49.6479 | 48.8151 | 0.83282 | 1.677% | 992.958
500 | 49.4686 | 48.7917 | 0.6769 | 1.368% | 989.372
700 | 49.2634 | 48.7713 | 0.49208 | 0.9989% | 985.268
1000 | 49.1095 | 48.7605 | 0.34904 | 0.7107% | 982.19
10000 | 48.786 | 48.7501 | 0.03587 | 0.07353% | 975.72
100000 | 48.7536 | 48.75 | 0.00358 | 0.007343% | 975.072
1000000 | 48.7502 | 48.7498 | 0.00037 | 0.000759% | 975.004
10000000 | 48.7312 | 48.7312 | -2e-05 | -4.104e-05% | 974.624
100000000 | 46.9669 | 46.9688 | -0.00189 | -0.004024% | 939.338
200000000 | 42.6015 | 42.3552 | 0.24629 | 0.5781% | 852.03
300000000 | 37.4299 | 37.023 | 0.40685 | 1.087% | 748.598
400000000 | 32.5875 | 31.7024 | 0.88507 | 2.716% | 651.75
500000000 | 28.4593 | 28.0246 | 0.43469 | 1.527% | 569.186
600000000 | 25.0566 | 24.5631 | 0.4935 | 1.97% | 501.132
700000000 | 22.2717 | 22.8367 | -0.56499 | -2.537% | 445.434
800000000 | 19.9826 | 19.5968 | 0.38579 | 1.931% | 399.652
900000000 | 18.0841 | 17.7218 | 0.36228 | 2.003% | 361.682
1000000000 | 16.4927 | 16.153 | 0.33966 | 2.059% | 329.854
1500000000 | 11.3623 | 11.5485 | -0.18622 | -1.639% | 227.246
1700000000 | 10.0864 | 9.8582 | 0.22818 | 2.262% | 201.728
2000000000 | 8.6248 | 8.4312 | 0.19363 | 2.245% | 172.496
5000000000 | 3.4962 | 3.5275 | -0.031294 | -0.8951% | 69.924
10000000000 | 1.7515 | 1.7114 | 0.040122 | 2.291% | 35.03
100000000000 | 0.1753 | 0.17526 | 4e-05 | 0.02282% | 3.506
1000000000000 | 0.0175 | 0.01753 | -3e-05 | -0.1714% | 0.35
2* Re
2*Rpg
Rf
2*Cpg
Cf
ESB 1

## Tabelle2
auto. Frequenzgang |  |  |  | Konstanten |  |  | D33*((2*F8/(B6*F7))+(2/(WURZEL((1/(B13*B13))+(E22*E22*B16*B16))))+(1/(WURZEL((1/(B14*B14))+(E22*E22*B17*B17)))))
|  |  |  | Dielektrizitätskonstante = | 8.854e-12 | Frequenz | UANALY | ¦Zges¦
Materialien | Leitwerte | Dielektrizitätszahlen |  | Dielektrizitätskonstante = | 8.854e-15 | 0.01 | 68.75 | 1375.0004
Einheit | mm/Ohm | ./. |  |  |  | 1 | 68.7492 | 1374.9848
Elektroden | 909 | 0 |  | Geometrie | in mm | 2 | 68.7469 | 1374.9377
Fluid | 0.0016 | 80 |  | Höhe | 50 | 2.2 | 68.7462 | 1374.9246
Phasengrenze | 0.0001 | 100000000 |  | Elektrodenbreite | 10 | 2.3 | 68.7459 | 1374.9175
|  |  |  | Breite der Phasengrenze | 1 | 10 | 68.6721 | 1373.4417
Berechnete Größen des ESB 1 |  |  |  | Breite des Fluids | 78 | 15 | 68.5759 | 1371.5187
[6 empty] | 20 | 68.4436 | 1368.8727
Re = | 0.00022002 | Ohm |  |  |  | 40 | 67.6026 | 1352.0521
Rpg = | 200 | Ohm |  |  |  | 50 | 67.0381 | 1340.7615
Rf = | 975 | Ohm |  |  |  | 100 | 63.7241 | 1274.4824
[6 empty] | 200 | 58.5846 | 1171.6911
Cpg = | 4.427e-05 | F |  |  |  | 300 | 55.7967 | 1115.9347
Cf = | 4.5405e-13 | F |  |  |  | 400 | 54.1847 | 1083.694
[6 empty] | 500 | 53.1567 | 1063.1345
[6 empty] | 700 | 51.9358 | 1038.7155
Impedanz des Netzwerkes | [5 empty] | 1000 | 50.9946 | 1019.8923
|  |  | Frequenz = | 0.01 | Hz | 10000 | 48.9759 | 979.5179
¦Zges¦ = 2*Ze + 2* ¦Zpg¦ + ¦Zf¦ |  |  | omega = | 0.062832 | 1/s | 100000 | 48.7726 | 975.4522
[6 empty] | 1000000 | 48.7523 | 975.0455
2* Ze = | 0.00044004 | Ohm | 2*F8/(B6*F7) |  |  | 10000000 | 48.7498 | 974.9954
2* ¦Zpg¦ = | 399.9999 | Ohm | 2/(WURZEL((1/(B13*B13))+(E22*E22*B16*B16))) |  |  | 100000000 | 48.7023 | 974.0469
¦Zf¦ = | 975 | Ohm | 1/(WURZEL((1/(B14*B14))+(E22*E22*B17*B17))) |  |  | 200000000 | 48.5601 | 971.2013
[6 empty] | 300000000 | 48.3257 | 966.5139
¦Zges¦ = | 1375.0004 | Ohm |  |  |  | 400000000 | 48.0032 | 960.0642
[6 empty] | 500000000 | 47.5979 | 951.9584
Spannung zwischen den Elektroden | [5 empty] | 600000000 | 47.1162 | 942.3247
[6 empty] | 700000000 | 46.5654 | 931.3079
U =¦Zges¦ * I |  | Stromdichte = | 0.001 | A / mm |  | 900000000 | 45.2877 | 905.7548
|  | Strom I = | 0.05 | A |  | 1000000000 | 44.5772 | 891.543
[6 empty] | 1500000000 | 40.6115 | 812.2291
Analytisch berechnete Potentialdiff.: |  |  | In FlexPDE berechnete Potentialdiff.: |  |  | 2000000000 | 36.4994 | 729.9878
UANALY = | 68.75 | V | Upde = | 68.7499 | V | 3000000000 | 29.3236 | 586.4726
[6 empty] | 4000000000 | 23.9717 | 479.434
[6 empty] | 5000000000 | 20.0708 | 401.4158
[6 empty] | 10000000000 | 10.7414 | 214.8273
[6 empty] | 20000000000 | 5.4712 | 109.4245
[6 empty] | 30000000000 | 3.6603 | 73.2064
[6 empty] | 50000000000 | 2.2002 | 44.0034
[6 empty] | 100000000000 | 1.1009 | 22.0188
[6 empty] | 1000000000000 | 0.11014 | 2.2028
2* Re
2*Rpg
Rf
2*Cpg
Cf
ESB 1